## 热泵
热泵类设备
序号 | 名称 | 型号及参数 | 备注
1 | 模块式热泵 | 制热量140-160kW
2 | 螺杆式热泵机组 | 100～330 USRT
蒸发侧7-12℃，冷凝侧35-40℃

## 水箱
水箱类设备
序号 | 名称 | 型号及参数 | 备注
1 | 304不锈钢水箱 | 1000*2000*1500 | 板材厚度根据12S101确定
2 | 304不锈钢水箱 | 2000*2000*2000
3 | 304不锈钢水箱 | 3000*2000*2000
4 | 304不锈钢水箱 | 4000*2000*2000
5 | 304不锈钢水箱 | 3000*3000*2000

## 净水软水
净水软水类设备
序号 | 名称 | 型号及参数 | 备注
1 | 净水器 | G=0.5m³/h | 须注明纯水率
2 | 净水器 | G=1.0m³/h | 须注明纯水率
3 | 净水器 | G=1.5m³/h | 须注明纯水率
4 | 净水器 | G=2.0m³/h | 须注明纯水率
5 | 净水器 | G=2.5m³/h | 须注明纯水率
6 | 净水器 | G=3.0m³/h | 须注明纯水率
7 | 软水器 | G=10m³/h
8 | 软水器 | G=20m³/h

## 板换
板式换热器
序号 | 名称 | 型号及参数 | 备注
1 | 板式换热器 | 75/55→50/40℃ 600kW | 按照板片和框架分开报价，注明材质
2 | 板式换热器 | 75/55→50/40℃ 1000kW
3 | 板式换热器 | 75/55→50/40℃ 1500kW
4 | 板式换热器 | 75/55→50/40℃ 2000kW
5 | 板式换热器 | 75/55→50/40℃ 2500kW
6 | 板式换热器 | 75/55→50/40℃ 3000kW
7 | 板式换热器 | 75/55→50/40℃ 3500kW
8 | 板式换热器 | 75/55→50/40℃ 4000kW
9 | 板式换热器 | 75/55→50/40℃ 4500kW
10 | 板式换热器 | 75/55→50/40℃ 5000kW
板式换热器分为304不锈钢板换和钛合金材质板换两类，均按照上面的参数分开报价

## 风机
风机类设备
序号 | 名称 | 型号及参数 | 备注
1 | 防爆轴流风机 | 6000m³/h 全压200～250Pa | BT系列风机 锅炉房用
2 | 防爆轴流风机 | 8000m³/h 全压200～250Pa
3 | 防爆轴流风机 | 10000m³/h 全压200～250Pa
4 | 防爆轴流风机 | 12000m³/h 全压200～250Pa
5 | 防爆轴流风机 | 15000m³/h 全压200～250Pa
6 | 防爆轴流风机 | 20000m³/h 全压200～250Pa
7 | 防爆轴流风机 | 25000m³/h 全压200～250Pa
8 | 防爆轴流风机 | 30000m³/h 全压200～250Pa
9 | 轴流风机 | 6000m³/h 全压200～250Pa | T35系列风机 锅炉房以外机房用
10 | 轴流风机 | 8000m³/h 全压200～250Pa
11 | 轴流风机 | 10000m³/h 全压200～250Pa
12 | 轴流风机 | 12000m³/h 全压200～250Pa
13 | 轴流风机 | 15000m³/h 全压200～250Pa
14 | 轴流风机 | 20000m³/h 全压200～250Pa
15 | 轴流风机 | 25000m³/h 全压200～250Pa
16 | 轴流风机 | 30000m³/h 全压200～250Pa

## 热表
热量表
序号 | 名称 | 型号及参数 | 备注
1 | 一次水热量表 | 温度范围0～120℃ DN125
2 | 一次水热量表 | 温度范围0～120℃ DN150
3 | 一次水热量表 | 温度范围0～120℃ DN200
4 | 一次水热量表 | 温度范围0～120℃ DN250
5 | 一次水热量表 | 温度范围0～120℃ DN300
6 | 一次水热量表 | 温度范围0～120℃ DN350
7 | 一次水热量表 | 温度范围0～120℃ DN400
8 | 一次水热量表 | 温度范围0～120℃ DN500

## 阀门
阀门类设备
序号 | 名称 | 型号及参数 | 备注
1 | 法兰式橡胶软接 | JR200-16C DN32
2 | 法兰式橡胶软接 | JR200-16C DN40
3 | 法兰式橡胶软接 | JR200-16C DN50
4 | 法兰式橡胶软接 | JR200-16C DN65
5 | 法兰式橡胶软接 | JR200-16C DN80
6 | 法兰式橡胶软接 | JR200-16C DN100
7 | 法兰式橡胶软接 | JR200-16C DN125
8 | 法兰式橡胶软接 | JR200-16C DN150
9 | 法兰式橡胶软接 | JR200-16C DN200
10 | 法兰式橡胶软接 | JR200-16C DN250
11 | 法兰式橡胶软接 | JR200-25C DN32
12 | 法兰式橡胶软接 | JR200-25C DN40
13 | 法兰式橡胶软接 | JR200-25C DN50
14 | 法兰式橡胶软接 | JR200-25C DN65
15 | 法兰式橡胶软接 | JR200-25C DN80
16 | 法兰式橡胶软接 | JR200-25C DN100
17 | 法兰式橡胶软接 | JR200-25C DN125
18 | 法兰式橡胶软接 | JR200-25C DN150
19 | 法兰式橡胶软接 | JR200-25C DN200
20 | 法兰式橡胶软接 | JR200-25C DN250
21 | 法兰式金属软接 | JR150-16C DN32 | 外编织网，内波纹管
22 | 法兰式金属软接 | JR150-16C DN40 | 外编织网，内波纹管
23 | 法兰式金属软接 | JR150-16C DN50 | 外编织网，内波纹管
24 | 法兰式金属软接 | JR150-16C DN65 | 外编织网，内波纹管
25 | 法兰式金属软接 | JR150-16C DN80 | 外编织网，内波纹管
26 | 法兰式金属软接 | JR150-16C DN100 | 外编织网，内波纹管
27 | 法兰式金属软接 | JR150-16C DN125 | 外编织网，内波纹管
28 | 法兰式金属软接 | JR150-16C DN150 | 外编织网，内波纹管
29 | 法兰式金属软接 | JR150-16C DN200 | 外编织网，内波纹管
30 | 法兰式金属软接 | JR150-16C DN250 | 外编织网，内波纹管
31 | 法兰式金属软接 | JR200-16C DN32 | 外编织网，内波纹管
32 | 法兰式金属软接 | JR200-16C DN40 | 外编织网，内波纹管
33 | 法兰式金属软接 | JR200-16C DN50 | 外编织网，内波纹管
34 | 法兰式金属软接 | JR200-16C DN65 | 外编织网，内波纹管
35 | 法兰式金属软接 | JR200-16C DN80 | 外编织网，内波纹管
36 | 法兰式金属软接 | JR200-16C DN100 | 外编织网，内波纹管
37 | 法兰式金属软接 | JR200-16C DN125 | 外编织网，内波纹管
38 | 法兰式金属软接 | JR200-16C DN150 | 外编织网，内波纹管
39 | 法兰式金属软接 | JR200-16C DN200 | 外编织网，内波纹管
40 | 法兰式金属软接 | JR200-16C DN250 | 外编织网，内波纹管
41 | 法兰式金属软接 | JR200-25C DN32 | 外编织网，内波纹管
42 | 法兰式金属软接 | JR200-25C DN40 | 外编织网，内波纹管
43 | 法兰式金属软接 | JR200-25C DN50 | 外编织网，内波纹管
44 | 法兰式金属软接 | JR200-25C DN65 | 外编织网，内波纹管
45 | 法兰式金属软接 | JR200-25C DN80 | 外编织网，内波纹管
46 | 法兰式金属软接 | JR200-25C DN100 | 外编织网，内波纹管
47 | 法兰式金属软接 | JR200-25C DN125 | 外编织网，内波纹管
48 | 法兰式金属软接 | JR200-25C DN150 | 外编织网，内波纹管
49 | 法兰式金属软接 | JR200-25C DN200 | 外编织网，内波纹管
50 | 法兰式金属软接 | JR200-25C DN250 | 外编织网，内波纹管
51 | 丝接金属软接 | JR200-16C DN50 | 波纹式
52 | 丝接金属软接 | JR150-16C DN20 | 外编织网，内波纹管
53 | 丝接金属软接 | JR150-16C DN25 | 外编织网，内波纹管
54 | 丝接金属软接 | JR150-16C DN32 | 外编织网，内波纹管
55 | 丝接金属软接 | JR150-16C DN40 | 外编织网，内波纹管
56 | 丝接金属软接 | JR150-16C DN50 | 外编织网，内波纹管
57 | 丝接金属软接 | JR150-16C DN65 | 外编织网，内波纹管
58 | 丝接铜闸阀 | PN16 DN15
59 | 丝接铜闸阀 | PN16 DN20
60 | 丝接铜闸阀 | PN16 DN25
61 | 丝接铜闸阀 | PN16 DN32
62 | 丝接铜闸阀 | PN16 DN40
63 | 丝接铜闸阀 | PN16 DN50
64 | 丝接铜闸阀 | PN16 DN65
65 | 丝接铜球阀 | PN16 DN15
66 | 丝接铜球阀 | PN16 DN20
67 | 丝接铜球阀 | PN16 DN25
68 | 丝接铜球阀 | PN16 DN32
69 | 丝接铜球阀 | PN16 DN40
70 | 丝接铜球阀 | PN16 DN50
71 | 丝接铜球阀 | PN16 DN65
72 | 自动排气阀 | PN16 DN15～25 | 黄铜材质
73 | 自动排气阀 | PN16 DN15～25 | P21X型
74 | 铸钢法兰球阀 | Q41F-16 DN40
75 | 铸钢法兰球阀 | Q41F-16 DN50
76 | 铸钢法兰球阀 | Q41F-16 DN65
77 | 铸钢法兰球阀 | Q41F-16 DN80
78 | 铸钢法兰球阀 | Q41F-16 DN100
79 | 铸钢法兰球阀 | Q41F-16 DN125
80 | 铸钢法兰球阀 | Q41F-16 DN150
81 | 铸钢法兰球阀 | Q41F-16 DN200
82 | 铸钢法兰球阀 | Q41F-16 DN250
83 | 铸钢法兰球阀 | Q41F-16 DN300
84 | 硬密封法兰蝶阀 | Z41H-16C DN65
85 | 硬密封法兰蝶阀 | Z41H-16C DN80
86 | 硬密封法兰蝶阀 | Z41H-16C DN100
87 | 硬密封法兰蝶阀 | Z41H-16C DN125
88 | 硬密封法兰蝶阀 | Z41H-16C DN150
89 | 硬密封法兰蝶阀 | Z41H-16C DN200
90 | 硬密封法兰蝶阀 | Z41H-16C DN250
91 | 硬密封法兰蝶阀 | Z41H-16C DN300
92 | 硬密封法兰蝶阀 | Z41H-16C DN350
93 | 硬密封法兰蝶阀 | Z41H-16C DN400
94 | 硬密封法兰蝶阀 | Z41H-16C DN500
95 | Y型过滤器 | GL41H-16C DN40 | 法兰连接
96 | Y型过滤器 | GL41H-16C DN50 | 法兰连接
97 | Y型过滤器 | GL41H-16C DN65 | 法兰连接
98 | Y型过滤器 | GL41H-16C DN80 | 法兰连接
99 | Y型过滤器 | GL41H-16C DN100 | 法兰连接
100 | Y型过滤器 | GL41H-16C DN125 | 法兰连接
101 | Y型过滤器 | GL41H-16C DN150 | 法兰连接
102 | Y型过滤器 | GL41H-16C DN200 | 法兰连接
103 | Y型过滤器 | GL41H-16C DN250 | 法兰连接
104 | Y型过滤器 | GL11H-16C DN15 | 丝接
105 | Y型过滤器 | GL11H-16C DN20 | 丝接
106 | Y型过滤器 | GL11H-16C DN25 | 丝接
107 | Y型过滤器 | GL11H-16C DN32 | 丝接
108 | Y型过滤器 | GL11H-16C DN40 | 丝接
109 | Y型过滤器 | GL11H-16C DN50 | 丝接
110 | Y型过滤器 | GL11H-16C DN65 | 丝接
111 | 升降式钢制止回阀 | H74H-10-25C DN40
112 | 升降式钢制止回阀 | H74H-10-25C DN50
113 | 升降式钢制止回阀 | H74H-10-25C DN65
114 | 升降式钢制止回阀 | H74H-10-25C DN80
115 | 升降式钢制止回阀 | H74H-10-25C DN100
116 | 升降式钢制止回阀 | H74H-10-25C DN125
117 | 升降式钢制止回阀 | H74H-10-25C DN150
118 | 升降式钢制止回阀 | H74H-10-25C DN200
119 | 升降式钢制止回阀 | H74H-10-25C DN250
120 | 升降式钢制止回阀 | H11H-16C DN15
121 | 升降式钢制止回阀 | H11H-16C DN20
122 | 升降式钢制止回阀 | H11H-16C DN25
123 | 升降式钢制止回阀 | H11H-16C DN32
124 | 升降式钢制止回阀 | H11H-16C DN40
125 | 升降式钢制止回阀 | H11H-16C DN50
126 | 升降式钢制止回阀 | H11H-16C DN65
127 | 旋启式钢制止回阀 | H74H-10-25C DN40
128 | 旋启式钢制止回阀 | H74H-10-25C DN50
129 | 旋启式钢制止回阀 | H74H-10-25C DN65
130 | 旋启式钢制止回阀 | H74H-10-25C DN80
131 | 旋启式钢制止回阀 | H74H-10-25C DN100
132 | 旋启式钢制止回阀 | H74H-10-25C DN125
133 | 旋启式钢制止回阀 | H74H-10-25C DN150
134 | 旋启式钢制止回阀 | H74H-10-25C DN200
135 | 旋启式钢制止回阀 | H74H-10-25C DN250
136 | 旋启式钢制止回阀 | H11H-16C DN15
137 | 旋启式钢制止回阀 | H11H-16C DN20
138 | 旋启式钢制止回阀 | H11H-16C DN25
139 | 旋启式钢制止回阀 | H11H-16C DN32
140 | 旋启式钢制止回阀 | H11H-16C DN40
141 | 旋启式钢制止回阀 | H11H-16C DN50
142 | 旋启式钢制止回阀 | H11H-16C DN65
143 | 对夹单瓣旋启式止回阀 | H74H-10-25C DN40
144 | 对夹单瓣旋启式止回阀 | H74H-10-25C DN50
145 | 对夹单瓣旋启式止回阀 | H74H-10-25C DN65
146 | 对夹单瓣旋启式止回阀 | H74H-10-25C DN80
147 | 对夹单瓣旋启式止回阀 | H74H-10-25C DN100
148 | 对夹单瓣旋启式止回阀 | H74H-10-25C DN125
149 | 对夹单瓣旋启式止回阀 | H74H-10-25C DN150
150 | 对夹单瓣旋启式止回阀 | H74H-10-25C DN200
151 | 对夹单瓣旋启式止回阀 | H74H-10-25C DN250
152 | 对夹升降式止回阀 | H71H-10-40C DN50
153 | 对夹升降式止回阀 | H71H-10-40C DN65
154 | 对夹升降式止回阀 | H71H-10-40C DN80
155 | 对夹升降式止回阀 | H71H-10-40C DN100
156 | 对夹升降式止回阀 | H71H-10-40C DN125
157 | 对夹升降式止回阀 | H71H-10-40C DN150
158 | 对夹升降式止回阀 | H71H-10-40C DN200
159 | 对夹升降式止回阀 | H71H-10-40C DN250
160 | 对夹升降式止回阀 | H76H-10-40 DN50
161 | 对夹升降式止回阀 | H76H-10-40 DN65
162 | 对夹升降式止回阀 | H76H-10-40 DN80
163 | 对夹升降式止回阀 | H76H-10-40 DN100
164 | 对夹升降式止回阀 | H76H-10-40 DN125
165 | 对夹升降式止回阀 | H76H-10-40 DN150
166 | 对夹升降式止回阀 | H76H-10-40 DN200
167 | 对夹升降式止回阀 | H76H-10-40 DN250

## 除污器
反冲洗式除污器
序号 | 名称 | 型号及参数 | 备注
1 | 反冲洗式除污器 | PN16 DN125 | 配排污球阀
2 | 反冲洗式除污器 | PN16 DN150 | 配排污球阀
3 | 反冲洗式除污器 | PN16 DN200 | 配排污球阀
4 | 反冲洗式除污器 | PN16 DN250 | 配排污球阀
5 | 反冲洗式除污器 | PN16 DN300 | 配排污球阀
6 | 反冲洗式除污器 | PN16 DN350 | 配排污球阀
7 | 反冲洗式除污器 | PN16 DN400 | 配排污球阀
8 | 反冲洗式除污器 | PN16 DN500 | 配排污球阀

## 水泵
水泵类设备
序号 | 名称 | 型号及参数 | 备注
1 | 一次循环泵 | G=65～130m³/h
H=18～20米
2 | 一次循环泵 | G=145～700m³/h | 功率30kW以上包含立式和卧式两种
H=18～32米
3 | 二次循环泵 | G=60～400m³/h | 功率30kW以上包含立式和卧式两种
H=20～32米
4 | 热泵循环泵 | G=35～160m³/h
H=10～18米
水泵出口小于等于DN100转速为2900r/min，大于等于DN125转速为1450r/min或1480r/min
5 | 轻型立式多级离心泵 | G=3～12m³/h
H=40～120米

## 冷凝式模块
冷凝器模块
序号 | 名称 | 型号及参数 | 备注
1 | 冷凝器模块 | PN10 304或316L不锈钢汽水换热

## 锅炉
锅炉类设备
序号 | 名称 | 型号及参数 | 备注
1 | 常压模块式锅炉 | 小2吨
2 | 常压模块式锅炉 | 2吨
3 | 真空炉 | 2吨
4 | 真空炉 | 3吨
5 | 真空炉 | 4吨
低氮燃烧 ＜30mg/m³